## Sheet1
附件
观山湖数据中心网络系统升级改造（业务网网络设备）采购清单
项目名称： 观山湖数据中心网络系统升级改造（业务网网络设备） 项目编号： GZNX-2024-07-15 金额单位：万元
序号 | 项目 | 参数 | 数量 | 金额（含税） | 品牌 | 备注
1 | 核心区： | 型号：CE16808 | 4台 | 182.72 | 华为
| 内网核心交换机 | 基本参数：1、交换容量≧640Tbps；包转发率≧230000Mpps，业务槽位≧8，交换网板槽位≧6，100GE（自适应40GE）光口≧36个，10GE光口≧48个。
2、CPU、转发芯片、操作系统均为国产自研，须提供第三方认证报告证明材料并加盖设备制造商公章。
3、本次配置：双主控，六块交换网板，满足线速转发，四个交流电源，冗余风扇；10GE多模LC光模块20个，40GE多模LC光模块20个，100GE多模LC光模块20个。
基本功能：1、支持VXLAN协议、BGP EVPN协议，支持基于BGP EVPN+VXLAN技术的跨DC二、三层互通。
2、支持IPv4、IPv6静态路由，支持RIP、OSPF、ISIS、BGP等IPv4动态路由协议，支持RIPng、OSPFv3、ISISv6、BGP4+等IPv6动态路由协议。
3、支持M-LAG或DRNI等跨机箱链路捆绑技术，支持硬件BFD。
4、支持与设备同品牌的SDN控制器和分析器实现配置下发、监控、分析等能力。
5、支持ZTP功能，支持Telemetry、支持SPAN和ERSPAN。
6、支持信元交换，跨板转发不丢包。
扩展功能：1、设备支持VOQ（虚拟输出队列）能力，拥塞端口不影响非拥塞端口数据转发。
2、支持用户分级管理和口令保护，支持本地和radius认证。
3、支持热补丁功能，可在线进行补丁升级。
4、支持配置回滚。
5、支持实现IP网络的丢包率、时延的统计，方便快速、准确地进行故障定位。
2 | 核心区： | 型号：CE16808 | 2台 | 63.7 | 华为
| 外网核心交换机 | 基本参数：1、交换容量≧640Tbps；包转发率≧230000Mbps，业务槽位≧8，交换网板槽位≧6，100GE（自适应40GE）光口≧18个，10GE光口≧48个。
2、CPU、转发芯片、操作系统均为国产自研，须提供第三方认证报告证明材料并加盖设备制造商公章。
3、本次配置：双主控，六块交换网板，满足线速转发，四个交流电源，冗余风扇；10GE多模LC光模块20个，40GE多模LC光模块10个，100GE多模LC光模块10个。
基本功能：1、支持VXLAN协议、BGP EVPN协议，支持基于BGP EVPN+VXLAN技术的跨DC二、三层互通。
2、支持IPv4、IPv6静态路由，支持RIP、OSPF、ISIS、BGP等IPv4动态路由协议，支持RIPng、OSPFv3、ISISv6、BGP4+等IPv6动态路由协议。
3、支持M-LAG或DRNI等跨机箱链路捆绑技术，支持硬件BFD。
4、支持与设备同品牌的SDN控制器和分析器实现配置下发、监控、分析等能力。
5、支持ZTP功能，支持Telemetry、支持SPAN和ERSPAN。
6、支持信元交换，跨板转发不丢包。
扩展功能：1、设备支持 VOQ（虚拟输出队列）能力，拥塞端口不影响非拥塞端口数据转发。
2、支持用户分级管理和口令保护，支持本地和radius认证。
3、支持热补丁功能，可在线进行补丁升级。
4、支持配置回滚。
5、支持实现IP网络的丢包率、时延的统计，方便快速、准确地进行故障定位。
3 | 内网资源池： | 型号：CE16808 | 2台 | 109.6 | 华为
| Spine交换机 | 基本参数：1、交换容量≧640Tbps；包转发率≧230000Mpps，业务槽位≧8，交换网板槽位≧6，100GE（自适应40GE）光口≧72个。
2、CPU、转发芯片、操作系统均为国产自研，须提供第三方认证报告证明材料并加盖设备制造商公章。
3、本次配置：双主控，六块交换网板，满足线速转发，四个交流电源，冗余风扇；100GE多模LC光模块40个。
基本功能：1、支持VXLAN协议、BGP EVPN协议，支持基于BGP EVPN+VXLAN技术的跨DC二、三层互通。
2、支持IPv4、IPv6静态路由，支持RIP、OSPF、ISIS、BGP等IPv4 动态路由协议，支持RIPng、OSPFv3、ISISv6、BGP4+等IPv6动态路由协议。
3、支持M-LAG或DRNI等跨机箱链路捆绑技术，支持硬件BFD。
4、支持与设备同品牌的SDN控制器和分析器实现配置下发、监控、分析等能力。
5、支持ZTP功能，支持Telemetry、支持SPAN和ERSPAN。
6、支持信元交换，跨板转发不丢包。
扩展功能：1、设备支持VOQ（虚拟输出队列）能力，拥塞端口不影响非拥塞端口数据转发。
2、支持用户分级管理和口令保护，支持本地和radius认证。
3、支持热补丁功能，可在线进行补丁升级。
4、支持配置回滚。
5、支持实现IP网络的丢包率、时延的统计，方便快速、准确地进行故障定位。
4 | 内网资源池： | 型号：CE8865-4C | 4台 | 58 | 华为
| Border Leaf交换机 | 基本参数：1、交换容量≧16Tbps，包转发率≧4800Mpps；业务槽位≧4个，10GE/25GE光口≧20个,40GE/100GE光口≧16个；整机满足线速转发；冗余交流电源，冗余风扇。
2、CPU、转发芯片、操作系统均为国产自研，须提供第三方认证报告证明材料并加盖设备制造商公章。
3、本次配置：10GE多模LC光模块10个，25GE多模LC光模块10个，40GE多模LC光模块10个，100GE多模LC光模块10个。
基本功能：1、支持VXLAN协议、BGP EVPN协议，支持基于BGP EVPN+VXLAN技术的跨DC二、三层互通。
2、支持 IPv4、IPv6 静态路由，支持 RIP、OSPF、ISIS、BGP 等 IPv4 动态路由协议， 支持 RIPng、OSPFv3、ISISv6、BGP4+等 IPv6 动态路由协议。
3、支持 M-LAG 或 DRNI 等跨机箱链路捆绑技术，支持硬件 BFD。
4、支持与设备同品牌的 SDN 控制器和分析器实现配置下发、监控、分析等能力。
5、支持ZTP功能，支持Telemetry、支持SPAN和ERSPAN。
扩展功能：1、支持用户分级管理和口令保护，支持本地和 radius 认证。
2、支持热补丁功能，可在线进行补丁升级。
3、支持配置回滚。
5 | 内网资源池： | 型号：CE8865-4C | 2台 | 29 | 华为
| Service leaf交换机 | 基本参数：1、交换容量≧16Tbps，包转发率≧4800Mpps；业务槽位≧4个，10GE/25GE光口≧20 个,40GE/100GE光口≧16个；整机满足线速转发；冗余交流电源，冗余风扇。
2、CPU、转发芯片、操作系统均为国产自研，须提供第三方认证报告证明材料并加盖设备制造商公章。
3、本次配置：10GE多模LC光模块10个，25GE多模LC光模块10个，40GE多模LC光模块10个，100GE多模LC光模块10个。
基本功能：1、支持 VXLAN 协议、BGP EVPN 协议，支持基于 BGP EVPN+VXLAN 技术的跨 DC 二、 三层互通。
2、支持 IPv4、IPv6 静态路由，支持 RIP、OSPF、ISIS、BGP 等 IPv4 动态路由协议，支持 RIPng、OSPFv3、ISISv6、BGP4+等 IPv6 动态路由协议。
3、支持 M-LAG 或 DRNI 等跨机箱链路捆绑技术，支持硬件 BFD。
4、支持与设备同品牌的 SDN 控制器和分析器实现配置下发、监控、分析等能力。
5、支持ZTP功能，支持Telemetry、支持SPAN和ERSPAN。
扩展功能：1、支持用户分级管理和口令保护，支持本地和 radius 认证。
2、支持热补丁功能，可在线进行补丁升级。
3、支持配置回滚。
6 | 内网资源池： | 型号：CE8865-4C | 2台 | 29 | 华为
| Fabric Gateway交换机 | 基本参数：1、交换容量≧16Tbps，包转发率≧4800Mpps；业务槽位≧4 个，10GE/25GE 光口≧20 个,40GE/100GE 光口≧16 个；整机满足线速转发；冗余交流电源，冗余风扇。
2、CPU、转发芯片、操作系统均为国产自研，须提供第三方认证报告证明材料并加盖设备制造商公章。
3、本次配置：10GE 多模 LC 光模块 10 个，25GE 多模 LC 光模块 10 个，40GE 多模 LC 光模块 10 个，100GE 多模 LC 光模块 10 个。
基本功能：1、支持VXLAN协议、BGP EVPN协议，支持基于BGP EVPN+VXLAN技术的跨DC二、三层互通。
2、支持 IPv4、IPv6静态路由，支持 RIP、OSPF、ISIS、BGP 等 IPv4 动态路由协议， 支持 RIPng、OSPFv3、ISISv6、BGP4+等 IPv6 动态路由协议。
3、支持 M-LAG 或 DRNI 等跨机箱链路捆绑技术，支持硬件 BFD。
4、支持与设备同品牌的 SDN 控制器和分析器实现配置下发、监控、分析等能力。
5、支持ZTP功能，支持Telemetry、支持SPAN和ERSPAN。
扩展功能：1、支持用户分级管理和口令保护，支持本地和 radius 认证。
2、支持热补丁功能，可在线进行补丁升级。
3、支持配置回滚。
7 | 内网资源池： | 型号：CE6885-48YS8CQ | 26台 | 327.6 | 华为
| Server Leaf交换机 | 基本参数：1、交换容量≧8Tbps；包转发率≧2400Mpps，40GE/100GE 光口≧8 个，10GE 光口 ≧48 个；整机满足线速转发；冗余交流电源、冗余风扇。
2、CPU、转发芯片、操作系统均为国产自研,须提供第三方认证报告证明材料并加盖设备制造商公章。
3、本次配置：10GE 多模 LC 光模块 30 个，25GE 多模 LC 光模块 18 个，100GE 多模 LC 光模块 8 个。
基本功能：1、支持VXLAN协议、BGP EVPN协议，支持基于BGP EVPN+VXLAN技术的跨DC二、三层互通。
2、支持 IPv4、IPv6 静态路由，支持 RIP、OSPF、ISIS、BGP 等 IPv4 动态路由协议， 支持 RIPng、OSPFv3、ISISv6、BGP4+等 IPv6 动态路由协议。
3、支持 M-LAG 或 DRNI 等跨机箱链路捆绑技术，支持硬件 BFD。
4、支持与设备同品牌的 SDN 控制器和分析器实现配置下发、监控、分析等能力。
5、支持ZTP功能，支持Telemetry、支持SPAN和ERSPAN。
扩展功能：1、支持用户分级管理和口令保护，支持本地和 radius 认证。
2、支持热补丁功能，可在线进行补丁升级。
3、支持配置回滚。
8 | 内网资源池： | 型号：USG6715F | 4台 | 106 | 华为
| 南北向防火墙 | 基本参数：1、四层吞吐量≥160Gbps，每秒新建连接数≥150 万,最大并发连接数≥5000 万，支 持虚拟防火墙数量≥32，100GE 光口（自适应40GE）≥2 个，40GE 光口≥2 个，10GE 光口≥10 个，冗余交流电源，冗余风扇。
2、CPU、操作系统均为国产自研,须提供第三方认证报告证明材料并加盖设备制造商公章。
3、本次配置：10GE 多模 LC 光模块 10 个，40GE 多模 LC 光模块 2 个，100GE 多模 LC 光模块 2 个。含集中管理平台软件及相关 License。
基本功能：1、支持基于 IPv4 地址、IPv6 地址、服务、时间等字段的安全策略配置。
2、支持透明（网桥）模式和路由模式，支持主备组网。
3、支持静态路由。
4、支持配置同步和会话同步，支持会话状态检测。
5、支持基于源 IP 地址或目的 IP 地址进行流量控制和会话连接数控制。
6、支持对虚拟墙的会话连接数、带宽、策略数的配额限制。
7、支持与同品牌的 SDN 控制器实现统一管理、策略自动编排下发。
集中管理：1、支持对防火墙的集中监控、纳管。
2、支持对防火墙进行统一版本升级、安全补丁。
3、支持对防火墙进行统计策略配置、下发管理、冗余性分析。
4、支持对防火墙配置进行定期备份保存管理、日志统一收集和外发。
扩展功能：1、虚拟防火墙具备独立会话管理、带宽、路由等功能。
2、虚拟防火墙可进行策略的独立管理。
3、支持策略路由、RIP、OSPF、BGP、ISIS 等动态路由协议、支持 RIPng、OSPFv3、 ISISv6、BGP4+等 IPv6 动态路由协议。
9 | 内网资源池： | 型号：USG6715F | 2台 | 53 | 华为
| 东西向防火墙 | 基本参数：1、四层吞吐量≥160Gbps，每秒新建连接数≥150 万，最大并发连接数≥5000 万，支 持虚拟防火墙数量≥32，100GE 光口（自适应40GE）≥2 个，40GE 光口≥2 个，10GE 光口≥10 个，冗余交流电源，冗余风扇。
2、CPU、操作系统均为国产自研,须提供第三方认证报告证明材料并加盖设备制造商公章。
3、本次配置：10GE 多模 LC 光模块 10 个，40GE 多模 LC 光模块 2 个，100GE 多模 LC 光模块 2 个。含集中管理平台软件及相关 License。
基本功能：1、支持基于 IPv4 地址、IPv6 地址、服务、时间等字段的安全策略配置。
2、支持透明（网桥）模式和路由模式，支持主备组网。
3、支持静态路由。
4、支持配置同步和会话同步，支持会话状态检测。
5、支持基于源 IP 地址或目的 IP 地址进行流量控制和会话连接数控制。
6、支持对虚拟墙的会话连接数、带宽、策略数的配额限制。
7、支持与同品牌的 SDN 控制器实现统一管理、策略自动编排下发。
集中管理：1、支持基于 IPv4 地址、IPv6 地址、服务、时间等字段的安全策略配置。
2、支持透明（网桥）模式和路由模式，支持主备组网。
3、支持静态路由。
4、支持配置同步和会话同步，支持会话状态检测。
5、支持基于源 IP 地址或目的 IP 地址进行流量控制和会话连接数控制。
6、支持对虚拟墙的会话连接数、带宽、策略数的配额限制。
7、支持与同品牌的 SDN 控制器实现统一管理、策略自动编排下发。
扩展功能：1、虚拟防火墙具备独立会话管理、带宽、路由等功能。
2、虚拟防火墙可进行策略的独立管理。
3、支持策略路由、RIP、OSPF、BGP、ISIS 等动态路由协议、支持 RIPng、OSPFv3、 ISISv6、BGP4+等 IPv6 动态路由协议。
10 | 外网资源池： | 型号：CE16808 | 2台 | 75.2 | 华为
| Spine 交换机 | 基本参数：1、交换容量≧640Tbps；包转发率≧230000Mpps，业务槽位≧8，交换网板槽位 ≧6，40GE/100GE 光口≧36 个。
2、CPU、转发芯片、操作系统均为国产自研，须提供第三方认证报告证明材料并加盖设备制造商公章。
3、本次配置：双主控，六块交换网板，满足线速转发，四个交流电源，冗余风扇；100GE多模LC光模块20个。
基本功能：1、支持 VXLAN 协议、BGP EVPN 协议，支持基于 BGP EVPN+VXLAN 技术的跨 DC 二层 互通。
2、支持 IPv4、IPv6 静态路由，支持 RIP、OSPF、ISIS、BGP 等 IPv4。动态路由协 议，支持 RIPng、OSPFv3、ISISv6、BGP4+等 IPv6 动态路由协议。
3、支持 M-LAG 或 DRNI 等跨机箱链路捆绑技术，支持硬件 BFD。
4、支持与设备同品牌的 SDN 控制器和分析器实现配置下发、监控、分析等能力。
5、支持 ZTP 功能，支持 Telemetry、支持 SPAN 和 ERSPAN。
6、支持信元交换，跨板转发不丢包。
扩展功能：1、设备支持 VOQ（虚拟输出队列）能力，拥塞端口不影响非拥塞端口数据转发。
2、支持用户分级管理和口令保护，支持本地和 radius 认证。
3、支持热补丁功能，可在线进行补丁升级。
4、支持配置回滚。
5、支持实现 IP 网络的丢包率、时延的统计，方便快速、准确地进行故障定位。
11 | 外网资源池： | 型号：CE8865-4C | 4台 | 58 | 华为
| Border Leaf交换机 | 基本参数：1、交换容量≧16Tbps，包转发率≧4800Mpps；业务槽位≧4 个，10GE/25GE 光口≧
20 个,40GE/100GE 光口≧16 个；整机满足线速转发；冗余交流电源，冗余风扇。
2、CPU、转发芯片、操作系统均为国产自研,须提供第三方认证报告证明材料并加盖设备制造商公章。
3、本次配置：10GE 多模 LC 光模块 10 个，25GE 多模 LC 光模块 10 个，40GE 多模 LC 光模块 10 个，100GE 多模 LC 光模块 10 个。
基本功能：1、支持 VXLAN 协议、BGP EVPN 协议，支持基于 BGP EVPN+VXLAN 技术的跨 DC 二层 互通。
2、支持 IPv4、IPv6 静态路由，支持 RIP、OSPF、ISIS、BGP 等 IPv4 动态路由协议， 支持 RIPng、OSPFv3、ISISv6、BGP4+等 IPv6 动态路由协议。
3、支持 M-LAG 或 DRNI 等跨机箱链路捆绑技术，支持硬件 BFD。
4、支持与设备同品牌的 SDN 控制器和分析器实现配置下发、监控、分析等能力。
5、支持ZTP功能，支持Telemetry、支持SPAN和ERSPAN。
扩展功能：1、支持用户分级管理和口令保护，支持本地和 radius 认证。
2、支持热补丁功能，可在线进行补丁升级。
3、支持配置回滚。
12 | 外网资源池： | 型号：CE8865-4C | 2台 | 29 | 华为
| Service Leaf交换机 | 基本参数：1、交换容量≧16Tbps，包转发率≧4800Mpps；业务槽位≧4 个，10GE/25GE 光口≧20 个,40GE/100GE 光口≧16 个；整机满足线速转发；冗余交流电源，冗余风扇。
2、CPU、转发芯片、操作系统均为国产自研,须提供第三方认证报告证明材料并加盖设备制造商公章。
3、本次配置：10GE 多模 LC 光模块 10 个，25GE 多模 LC 光模块 10 个，40GE 多模 LC 光模块 10 个，100GE 多模 LC 光模块 10 个。
基本功能：1、支持VXLAN协议、BGP EVPN协议，支持基于BGP EVPN+VXLAN技术的跨DC二、三层互通。
2、支持 IPv4、IPv6 静态路由，支持 RIP、OSPF、ISIS、BGP 等 IPv4 动态路由协议， 支持 RIPng、OSPFv3、ISISv6、BGP4+等 IPv6 动态路由协议。
3、支持 M-LAG 或 DRNI 等跨机箱链路捆绑技术，支持硬件 BFD。
4、支持与设备同品牌的 SDN 控制器和分析器实现配置下发、监控、分析等能力。
5、支持ZTP功能，支持Telemetry、支持SPAN和ERSPAN。
扩展功能：1、支持用户分级管理和口令保护，支持本地和 radius 认证。
2、支持热补丁功能，可在线进行补丁升级。
3、支持配置回滚。
13 | 外网资源池： | 型号：CE8865-4C | 2台 | 29 | 华为
| Fabric Gateway交换机 | 基本参数：1、交换容量≧16Tbps，包转发率≧4800Mpps；业务槽位≧4 个，10GE/25GE 光口≧20 个,40GE/100GE 光口≧16 个；整机满足线速转发；冗余交流电源，冗余风扇。
2、CPU、转发芯片、操作系统均为国产自研,须提供第三方认证报告证明材料并加盖设备制造商公章。
3、本次配置：10GE 多模 LC 光模块 10 个，25GE 多模 LC 光模块 10 个，40GE 多模 LC 光模块 10 个，100GE 多模 LC 光模块 10 个。
基本功能：1、支持 VXLAN 协议、BGP EVPN 协议，支持基于BGP EVPN+VXLAN技术的跨DC二、三层互通。
2、支持 IPv4、IPv6 静态路由，支持 RIP、OSPF、ISIS、BGP 等 IPv4 动态路由协议， 支持 RIPng、OSPFv3、ISISv6、BGP4+等 IPv6 动态路由协议。
3、支持 M-LAG 或 DRNI 等跨机箱链路捆绑技术，支持硬件 BFD。
4、支持与设备同品牌的 SDN 控制器和分析器实现配置下发、监控、分析等能力。
5、支持ZTP功能，支持Telemetry、支持SPAN和ERSPAN。
扩展功能：1、支持用户分级管理和口令保护，支持本地和 radius 认证。
2、支持热补丁功能，可在线进行补丁升级。
3、支持配置回滚。
14 | 外网资源池： | 型号：CE6885-48YS8CQ | 4台 | 50.4 | 华为
| Server Leaf交换机 | 基本参数：1、交换容量≧8Tbps；包转发率≧2400Mpps，100GE(自适应 40GE)光口≧8 个，25GE(自适应 10GE)光口≧48 个；整机满足线速转发；冗余交流电源、冗余风扇。
2、CPU、转发芯片、操作系统均为国产自研,须提供第三方认证报告证明材料并加盖设备制造商公章。
3、本次配置：10GE 多模 LC 光模块 30 个，25GE 多模 LC 光模块 18 个，100GE 多模LC光模块8个。
基本功能：1、支持VXLAN协议、BGP EVPN协议，支持基于BGP EVPN+VXLAN技术的跨DC二、三层互通。
2、支持 IPv4、IPv6 静态路由，支持 RIP、OSPF、ISIS、BGP 等 IPv4 动态路由协议， 支持 RIPng、OSPFv3、ISISv6、BGP4+等 IPv6 动态路由协议。
3、支持 M-LAG 或 DRNI 等跨机箱链路捆绑技术，支持硬件 BFD。
4、支持与设备同品牌的 SDN 控制器和分析器实现配置下发、监控、分析等能力。
5、支持ZTP功能，支持Telemetry、支持SPAN和ERSPAN。
扩展功能：1、支持用户分级管理和口令保护，支持本地和 radius 认证。
2、支持热补丁功能，可在线进行补丁升级。
3、支持配置回滚。
15 | 外网资源池： | 型号：USG6715F | 4台 | 106 | 华为
| 南北向防火墙 | 基本参数：1、四层吞吐量≥160Gbps，每秒新建连接数≥150 万，最大并发连接数≥5000 万，, 支持虚拟防火墙数量≥32，100GE 光口（自适应40GE）≥2 个，40GE 光口≥2 个，10GE 光口≥10 个，冗余交流电源，冗余风扇。
2、CPU、操作系统均为国产自研，须提供第三方认证报告证明材料并加盖设备制造商公章。
3、本次配置：10GE 多模 LC 光模块 10 个，40GE 多模 LC 光模块 2 个,100GE 多模 LC 光模块 2 个。含集中管理平台软件及相关 License。
基本功能：1、支持基于 IPv4 地址、IPv6 地址、服务、时间等字段的安全策略配置。
2、支持透明（网桥）模式和路由模式，支持主备组网。
3、支持静态路由。
4、支持配置同步和会话同步，支持会话状态检测。
5、支持基于源 IP 地址或目的 IP 地址进行流量控制和会话连接数控制。
6、支持对虚拟墙的会话连接数、带宽、策略数的配额限制。
7、支持与同品牌的 SDN 控制器实现统一管理、策略自动编排下发。
集中管理：1、支持防火墙的集中监控、纳管。
2、支持对防火墙进行统一版本升级、安全补丁。
3、支持对防火墙进行统计策略配置、下发管理、冗余性分析。
4、支持对防火墙配置进行定期备份保存管理、日志统一收集和外发。
扩展功能：1、虚拟防火墙具备独立会话管理、带宽、路由等功能。
2、虚拟防火墙可进行策略的独立管理。
3、支持策略路由、RIP、OSPF、BGP、ISIS 等动态路由协议、支持 RIPng、OSPFv3、 ISISv6、BGP4+等 IPv6 动态路由协议。
16 | 外网资源池： | 型号：USG6715F | 2台 | 53 | 华为
| 东西向防火墙 | 基本参数：1、四层吞吐量≥160Gbps，每秒新建连接数≥150 万，最大并发连接数≥5000 万，支 持虚拟防火墙数量≥32，100GE 光口（自适应40GE）≥2 个，40GE 光口≥2 个，10GE 光口≥10 个，冗余交流电源，冗余风扇。
2、CPU、操作系统均为国产自研，须提供第三方认证报告证明材料并加盖设备制造商公章。
3、本次配置：10GE 多模 LC 光模块 10 个，40GE 多模 LC 光模块 2 个，100GE 多模 LC 光模块 2 个。含集中管理平台软件及相关 License。
基本功能：1、支持基于 IPv4 地址、IPv6 地址、服务、时间等字段的安全策略配置。
2、支持透明（网桥）模式和路由模式，支持主备组网。
3、支持静态路由。
4、支持配置同步和会话同步，支持会话状态检测。
5、支持基于源 IP 地址或目的 IP 地址进行流量控制和会话连接数控制。
6、支持对虚拟墙的会话连接数、带宽、策略数的配额限制。
7、支持与同品牌的 SDN 控制器实现统一管理、策略自动编排下发。
集中管理：1、支持防火墙的集中监控、纳管。
2 支持对防火墙进行统一版本升级、安全补丁。
3、支持对防火墙进行统计策略配置、下发管理、冗余性分析。
4、支持对防火墙配置进行定期备份保存管理、日志统一收集和外发。
扩展功能：1、 虚拟防火墙具备独立会话管理、带宽、路由等功能。
2、 虚拟防火墙可进行策略的独立管理。
3、支持策略路由、RIP、OSPF、BGP、ISIS 等动态路由协议、支持 RIPng、OSPFv3、 ISISv6、BGP4+等 IPv6 动态路由协议。
17 | 行社资源池： | 型号：CE16804 | 2台 | 42 | 华为
| Spine 交换机 | 基本参数：1、交换容量≧350Tbps；包转发率≧110000Mpps，业务槽位≧4，交换网板槽位 ≧6，40GE 光口≧36 个。
2、CPU、转发芯片、操作系统均为国产自研，须提供第三方认证报告证明材料并加盖设备制造商公章。
3、本次配置：双主控，六块交换网板，且满足线速转发，四个交流电源，冗余风扇； 40GE 多模 LC 光模块 20 个。
基本功能：1、支持VXLAN协议、BGP EVPN协议，支持基于BGP EVPN+VXLAN技术的跨DC二、三层互通。
2、支持 IPv4、IPv6 静态路由，支持 RIP、OSPF、ISIS、BGP 等 IPv4。动态路由协 议，支持 RIPng、OSPFv3、ISISv6、BGP4+等 IPv6 动态路由协议。
3、支持 M-LAG 或 DRNI 等跨机箱链路捆绑技术，支持硬件 BFD。
4、支持与设备同品牌的 SDN 控制器和分析器实现配置下发、监控、分析等能力。
5、支持ZTP功能，支持Telemetry、支持SPAN和ERSPAN。
6、支持信元交换，跨板转发不丢包。
扩展功能：1、设备支持 VOQ（虚拟输出队列）能力，拥塞端口不影响非拥塞端口数据转发。
2、支持用户分级管理和口令保护，支持本地和 radius 认证。
3、支持热补丁功能，可在线进行补丁升级。
4、支持配置回滚。
5、支持实现 IP 网络的丢包率、时延的统计，方便快速、准确地进行故障定位。
18 | 行社资源池： | 型号：CE8865-4C | 2台 | 29 | 华为
| Border Leaf交换机 | 基本参数：1、交换容量≧16Tbps，包转发率≧4800Mpps；业务槽位≧4 个，10GE/25GE 光口≧20 个,40GE/100GE 光口≧16 个；整机满足线速转发；冗余交流电源，冗余风扇。
2、CPU、转发芯片、操作系统均为国产自研,须提供第三方认证报告证明材料并加盖设备制造商公章。
3、本次配置：10GE 多模 LC 光模块 10 个，25GE 多模 LC 光模块 10 个，40GE 多模 LC 光模块 10 个，100GE 多模 LC 光模块 10 个。
基本功能：1、支持VXLAN协议、BGP EVPN协议，支持基于BGP EVPN+VXLAN技术的跨DC二、三层互通。
2、支持 IPv4、IPv6 静态路由，支持 RIP、OSPF、ISIS、BGP 等 IPv4 动态路由协议， 支持 RIPng、OSPFv3、ISISv6、BGP4+等 IPv6 动态路由协议。
3、支持 M-LAG 或 DRNI 等跨机箱链路捆绑技术，支持硬件 BFD。
4、支持与设备同品牌的 SDN 控制器和分析器实现配置下发、监控、分析等能力。
5、支持ZTP功能，支持Telemetry、支持SPAN和ERSPAN。
扩展功能：1、支持用户分级管理和口令保护，支持本地和 radius 认证。
2、支持热补丁功能，可在线进行补丁升级。
3、支持配置回滚。
19 | 行社资源池： | 型号：CE8865-4C | 2台 | 29 | 华为
| Service Leaf交换机 | 基本参数：1、交换容量≧16Tbps，包转发率≧4800Mpps；业务槽位≧4 个，10GE/25GE 光口≧20 个,40GE/100GE 光口≧16 个；整机满足线速转发；冗余交流电源，冗余风扇。
2、CPU、转发芯片、操作系统均为国产自研,须提供第三方认证报告证明材料并加盖设备制造商公章。
3、本次配置：10GE 多模 LC 光模块 10 个，25GE 多模 LC 光模块 10 个，40GE 多模 LC 光模块 10 个，100GE 多模 LC 光模块 10 个。
基本功能：1、支持VXLAN协议、BGP EVPN协议，支持基于BGP EVPN+VXLAN技术的跨DC二、三层互通。
2、支持 IPv4、IPv6 静态路由，支持 RIP、OSPF、ISIS、BGP 等 IPv4 动态路由协议， 支持 RIPng、OSPFv3、ISISv6、BGP4+等 IPv6 动态路由协议。
3、支持 M-LAG 或 DRNI 等跨机箱链路捆绑技术，支持硬件 BFD。
4、支持与设备同品牌的 SDN 控制器和分析器实现配置下发、监控、分析等能力。
5、支持ZTP功能，支持Telemetry、支持SPAN和ERSPAN。
扩展功能：1、支持用户分级管理和口令保护，支持本地和 radius 认证。
2、支持热补丁功能，可在线进行补丁升级。
3、支持配置回滚。
20 | 行社资源池： | 型号：CE6885-48YS8CQ | 4台 | 50.4 | 华为
| Server Leaf交换机 | 基本参数：1、交换容量≥4.8Tbps，包转发率≥2000Mpps；100GE（自适应40GE)光口≥6个，10GE光口≥48个；整机满足线速转发；冗余交流电源，冗余风扇。
2、CPU、转发芯片、操作系统均为国产自研,须提供第三方认证报告证明材料并加盖设备制造商公章。
3、本次配置：10GE 多模 LC 光模块 48 个，40GE 多模 LC 光模块 6 个。
基本功能：1、支持VXLAN协议、BGP EVPN协议，支持基于BGP EVPN+VXLAN技术的跨DC二、三层互通。
2、支持 IPv4、IPv6 静态路由，支持 RIP、OSPF、ISIS、BGP 等 IPv4 动态路由协议， 支持 RIPng、OSPFv3、ISISv6、BGP4+等 IPv6 动态路由协议。
3、支持 M-LAG 或 DRNI 等跨机箱链路捆绑技术，支持硬件 BFD。
4、支持与设备同品牌的 SDN 控制器和分析器实现配置下发、监控、分析等能力。
5、支持ZTP功能，支持Telemetry、支持SPAN和ERSPAN。
扩展功能：1、支持用户分级管理和口令保护，支持本地和 radius 认证。
2、支持热补丁功能，可在线进行补丁升级。
3、支持配置回滚。
21 | 行社资源池： | 型号：USG6710F | 2台 | 28.3 | 华为
| 南北向防火墙 | 基本参数：1、四层吞吐量≥100Gbps，每秒新建连接数≥100 万，最大并发连接数≥3000 万，支 持虚拟防火墙数量≥32，100GE 光口（自适应40GE）≥2 个，40GE 光口≥2 个，10GE 光口≥10 个，冗余交流电源，冗余风扇。
2、CPU、操作系统均为国产自研，须提供第三方认证报告证明材料并加盖设备制造商公章。
3、本次配置：10GE多模LC光模块10个，40GE多模LC光模块2个。含集中管理平台软件及相关License。
基本功能：1、支持基于 IPv4 地址、IPv6 地址、服务、时间等字段的安全策略配置。
2、支持透明（网桥）模式和路由模式，支持主备组网。
3、支持静态路由。
4、支持配置同步和会话同步，支持会话状态检测。
5、支持基于源 IP 地址或目的 IP 地址进行流量控制和会话连接数控制。
6、支持对虚拟墙的会话连接数、带宽、策略数的配额限制。
7、支持与同品牌的 SDN 控制器实现统一管理、策略自动编排下发。
集中管理：1、支持防火墙的集中监控、纳管。
2、支持对防火墙进行统一版本升级、安全补丁。
3、支持对防火墙进行统计策略配置、下发管理、冗余性分析。
4、支持对防火墙配置进行定期备份保存管理、日志统一收集和外发。
扩展功能：1、虚拟防火墙具备独立会话管理、带宽、路由等功能。
2、虚拟防火墙可进行策略的独立管理。
3、支持策略路由、RIP、OSPF、BGP、ISIS 等动态路由协议、支持 RIPng、OSPFv3、 ISISv6、BGP4+等 IPv6 动态路由协议。
22 | 行社资源池： | 型号：USG6710F | 2台 | 28.3 | 华为
| 东西向防火墙 | 基本参数：1、四层吞吐量≥100Gbps，每秒新建连接数≥100 万，最大并发连接数≥3000 万，支 持虚拟防火墙数量≥32，100GE 光口（自适应40GE）≥2 个，40GE 光口≥2 个，10GE 光口≥10 个，冗余交流电源，冗余风扇。
2、CPU、操作系统均为国产自研，须提供第三方认证报告证明材料并加盖设备制造商公章。
3、本次配置：10GE多模LC光模块10个，40GE多模LC光模块2个。含集中管理平台软件及相关License。
基本功能：1、支持基于 IPv4 地址、IPv6 地址、服务、时间等字段的安全策略配置。
2、支持透明（网桥）模式和路由模式，支持主备组网。
3、支持静态路由。
4、支持配置同步和会话同步，支持会话状态检测。
5、支持基于源 IP 地址或目的 IP 地址进行流量控制和会话连接数控制。
6、支持对虚拟墙的会话连接数、带宽、策略数的配额限制。
7、支持与同品牌的 SDN 控制器实现统一管理、策略自动编排下发。
集中管理：1、支持防火墙的集中监控、纳管。
2、支持对防火墙进行统一版本升级、安全补丁。
3、支持对防火墙进行统计策略配置、下发管理、冗余性分析。
4、支持对防火墙配置进行定期备份保存管理、日志统一收集和外发。
扩展功能：1、虚拟防火墙具备独立会话管理、带宽、路由等功能。
2、虚拟防火墙可进行策略的独立管理。
3、支持策略路由、RIP、OSPF、BGP、ISIS 等动态路由协议、支持 RIPng、OSPFv3、 ISISv6、BGP4+等 IPv6 动态路由协议。
23 | 外联接入区： | 型号：NetEngine 8000 M6 | 5台 | 22.5 | 华为
| 接入路由器A | 基本参数：1、交换容量≥80Tbps，包转发率≥12000Mpps，冗余主控、交流电源、风扇，GE 光 口≥30 个，E1(120 欧姆)接口≥16 个（含 120 欧姆 E1 转 BNC 电缆）。
2、CPU、NP、操作系统均为国产自研，须提供第三方认证报告证明材料并加盖设备制造商公章。
3 本次配置：GE 单模 LC 光模块 20 个，GE 多模 LC 光模块 20 个，GE 电模块 20 个。
基本功能：1、支持 IPv4、IPv6 静态路由，策略路由，支持 RIP、OSPF、ISIS、BGP 等 IPv4 动态 路由协议，支持 RIPng、OSPFv3、ISISv6、BGP4+等 IPv6 动态路由协议。
2、支持基于 IPv4、IPv6 的 SNAT 和 DNAT，支持 NAT64，支持 NAT ALG。
3、支持基于硬件的 BFD 故障探测技术。
扩展功能：1、支持 SRv6 TE policy,支持通过 BGP 协议创建 Policy，支持基于 color，DSCP 方式 引流入 SRv6 Policy。
2、具备SRv6 Ready 能力，提供权威第三方 SRv6 Ready 检测证书复印件并加盖设备制造商公章。
3、具备 IPv6+能力，提供权威第三方 IPv6+ Ready 检测证书复印件并加盖设备制造商公章。
24 | 外联接入区： | 型号：NetEngine 8000 M6 | 8台 | 30.8 | 华为
| 接入路由器B | 基本参数：1、交换容量≥80Tbps，包转发率≥12000Mpps，冗余主控、交流电源、风扇，GE光口≥20个。
2、CPU、NP、操作系统均为国产自研，须提供第三方认证报告证明材料并加盖设备制造商公章。
3 本次配置：GE 单模 LC 光模块 10 个，GE 多模 LC 光模块 10 个，GE 电模块 10 个。
基本功能：1、支持 IPv4、IPv6 静态路由，策略路由，支持 RIP、OSPF、ISIS、BGP 等 IPv4 动态 路由协议，支持 RIPng、OSPFv3、ISISv6、BGP4+等 IPv6 动态路由协议。
2、支持基于 IPv4、IPv6 的 SNAT 和 DNAT，支持 NAT64，支持 NAT ALG。
3、支持基于硬件的 BFD 故障探测技术。
扩展功能：1、支持 SRv6 TE policy,支持通过 BGP 协议创建 Policy，支持基于 color，DSCP 方式 引流入 SRv6 Policy。
2、具备 SRv6 Ready 能力，提供权威第三方 SRv6 Ready 检测证书复印件并加盖设备制造商公章。
3、具备 IPv6+能力，提供权威第三方 IPv6+ Ready 检测证书复印件并加盖设备制造商公章。
25 | 外联接入区： | 型号：CE6881-48S6CQ | 2台 | 12.6 | 华为
| 接入交换机 | 基本参数：1、交换容量≥4.8Tbps，包转发率≥2000Mpps；100GE（自适应 40GE)光口≥6 个， 10GE 光口≥48 个；整机满足线速转发；冗余交流电源，冗余风扇。
2、CPU、转发芯片、操作系统均为国产自研,须提供第三方认证报告证明材料并加盖设备制造商公章。
3、本次配置：10GE 多模 LC 光模块 48 个，40GE 多模 LC 光模块 6 个。
基本功能：1、支持 VXLAN 协议、BGP EVPN 协议，支持基于 BGP EVPN+VXLAN 技术的跨 DC 二层 互通。
2、支持 IPv4、IPv6 静态路由，支持 RIP、OSPF、ISIS、BGP 等 IPv4 动态路由协议， 支持 RIPng、OSPFv3、ISISv6、BGP4+等 IPv6 动态路由协议。
3、支持 M-LAG 或 DRNI 等跨机箱链路捆绑技术，支持硬件 BFD。
4、支持与设备同品牌的 SDN 控制器和分析器实现配置下发、监控、分析等能力。
5、支持ZTP功能，支持Telemetry、支持SPAN和ERSPAN。
扩展功能：1、支持用户分级管理和口令保护，支持本地和 radius 认证。
2、支持热补丁功能，可在线进行补丁升级。
3、支持配置回滚。
26 | 外联接入区： | 型号：CE6885-48YS8CQ | 2台 | 25.2 | 华为
| 汇聚交换机 | 基本参数：1、交换容量≧8Tbps；包转发率≧2400Mpps，40GE/100GE 光口≧8 个，10GE 光口 ≧48 个。整机满足线速转发；冗余交流电源，冗余风扇。
2、CPU、转发芯片、操作系统均为国产自研,须提供第三方认证报告证明材料并加盖设备制造商公章。
3、本次配置：25GE 多模 LC 光模块 48 个，100GE 多模 LC 光模块 8 个。
基本功能：1、支持 VXLAN 协议、BGP EVPN 协议，支持基于 BGP EVPN+VXLAN 技术的跨DC二层互通。
2、支持 IPv4、IPv6 静态路由，支持 RIP、OSPF、ISIS、BGP 等 IPv4 动态路由协议，支持 RIPng、OSPFv3、ISISv6、BGP4+等 IPv6 动态路由协议。
3、支持 M-LAG 或 DRNI 等跨机箱链路捆绑技术，支持硬件 BFD。
4、支持与设备同品牌的 SDN 控制器和分析器实现配置下发、监控、分析等能力。
5、支持ZTP功能，支持Telemetry、支持SPAN和ERSPAN。
扩展功能：1、支持用户分级管理和口令保护，支持本地和 radius 认证。
2、支持热补丁功能，可在线进行补丁升级。
3、支持配置回滚。
27 | 广域网接入区： | 型号：NetEngine 8000 M14 | 2台 | 35.5 | 华为
| 接入路由器 | 基本参数：1、交换容量≥130Tbps，包转发率≥25000Mpps；冗余主控、交流电源、风扇，业务 插槽≥10 个，10GE 光口≥20 个。
2、CPU、NP、操作系统均为国产自研，须提供第三方认证报告证明材料并加盖设备制造商公章。
3 本次配置：10GE 多模 LC 光模块 10 个。
基本功能：1、支持IPv4、IPv6静态路由，策略路由，支持RIP、OSPF、ISIS、BGP等IPv4动态路由协议，支持RIPng、OSPFv3、ISISv6、BGP4+等IPv6动态路由协议。
2、支持基于 IPv4、IPv6 的 SNAT 和 DNAT，支持 NAT64，支持 NAT ALG。
3、支持基于硬件的 BFD 故障探测技术。
扩展功能：1、支持 SRv6 TE policy,支持通过 BGP 协议创建 Policy，支持基于 color、DSCP 方式 引流入 SRv6 Policy。
2、具备 SRv6 Ready 能力，提供权威第三方 SRv6 Ready 检测证书复印件并加盖设备制造商公章。
3、具备 IPv6+能力，提供权威第三方 IPv6+ Ready 检测证书复印件并加盖设备制造商公章。
28 | 金融互联网接入区： | 型号：NetEngine 8000 M6 | 3台 | 11.55 | 华为
| 接入路由器 | 基本参数：1、交换容量≥80Tbps，包转发率≥12000Mpps，冗余主控、交流电源、风扇，GE光口≥20个。
2、CPU、NP、操作系统均为国产自研，须提供第三方认证报告证明材料并加盖设备制造商公章。
3 本次配置：GE 单模 LC 光模块 10 个，GE 多模 LC 光模块 10 个，GE 电模块 10 个。
基本功能：1、支持 IPv4、IPv6 静态路由，策略路由，支持 RIP、OSPF、ISIS、BGP 等 IPv4 动态 路由协议，支持 RIPng、OSPFv3、ISISv6、BGP4+等 IPv6 动态路由协议。
2、支持基于 IPv4、IPv6 的 SNAT 和 DNAT，支持 NAT64，支持 NAT ALG。
3、支持基于硬件的 BFD 故障探测技术。
扩展功能：1、支持 SRv6 TE policy,支持通过 BGP 协议创建 Policy，支持基于 color、DSCP 方式 引流入 SRv6 Policy。
2、具备 SRv6 Ready 能力，提供权威第三方 SRv6 Ready 检测证书复印件并加盖设备制造商公章。
3、具备 IPv6+能力，提供权威第三方 IPv6+ Ready 检测证书复印件并加盖设备制造商公章。
29 | 金融互联网接入区： | 型号：CE6881-48S6CQ | 2台 | 12.6 | 华为
| 接入交换机 | 基本参数：1、交换容量≥4.8Tbps，包转发率≥2000Mpps；100GE（自适应 40GE)光口≥6 个， 10GE 光口≥48 个；整机满足线速转发；冗余交流电源，冗余风扇。
2、CPU、转发芯片、操作系统均为国产自研,须提供第三方认证报告证明材料并加盖设备制造商公章。
3、本次配置：10GE 多模 LC 光模块 48 个，40GE 多模 LC 光模块 6 个。
基本功能：1、支持VXLAN协议、BGP EVPN协议，支持基于BGP EVPN+VXLAN技术的跨DC二、三层互通。
2、支持 IPv4、IPv6 静态路由，支持 RIP、OSPF、ISIS、BGP 等 IPv4 动态路由协议， 支持 RIPng、OSPFv3、ISISv6、BGP4+等 IPv6 动态路由协议。
3、支持 M-LAG 或 DRNI 等跨机箱链路捆绑技术，支持硬件 BFD。
4、支持与设备同品牌的 SDN 控制器和分析器实现配置下发、监控、分析等能力。
5、支持ZTP功能，支持Telemetry、支持SPAN和ERSPAN。
扩展功能：1、支持用户分级管理和口令保护，支持本地和 radius 认证。
2、支持热补丁功能，可在线进行补丁升级。
3、支持配置回滚。
30 | 金融互联网接入区： | 型号：CE6885-48YS8CQ | 2台 | 25.2 | 华为
| 汇聚交换机 | 基本参数：1、交换容量≧8Tbps；包转发率≧2400Mpps，40GE/100GE 光口≧8 个，10GE 光口 ≧48 个。整机满足线速转发；冗余交流电源，冗余风扇。
2、CPU、转发芯片、操作系统均为国产自研,须提供第三方认证报告证明材料并加盖设备制造商公章。
3、本次配置：25GE 多模 LC 光模块 48 个，100GE 多模 LC 光模块 8 个。
基本功能：1、支持 VXLAN 协议、BGP EVPN 协议，支持基于 BGP EVPN+VXLAN 技术的跨 DC 二、 三层互通。
2、支持 IPv4、IPv6 静态路由，支持 RIP、OSPF、ISIS、BGP 等 IPv4 动态路由协议， 支持 RIPng、OSPFv3、ISISv6、BGP4+等 IPv6 动态路由协议。
3、支持 M-LAG 或 DRNI 等跨机箱链路捆绑技术，支持硬件 BFD。
4、支持与设备同品牌的 SDN 控制器和分析器实现配置下发、监控、分析等能力。
5、支持ZTP功能，支持Telemetry、支持SPAN和ERSPAN。
扩展功能：1、支持用户分级管理和口令保护，支持本地和 radius 认证。
2、支持热补丁功能，可在线进行补丁升级。
3、支持配置回滚。
31 | 办公互联网接入区： | 型号：NetEngine 8000 M6 | 3台 | 11.55 | 华为
| 接入路由器 | 基本参数：1、交换容量≥80Tbps，包转发率≥12000Mpps，冗余主控、交流电源、风扇，GE 光 口≥20 个。
2、CPU、NP、操作系统均为国产自研，须提供第三方认证报告证明材料并加盖设备制造商公章。
3 本次配置：GE 单模 LC 光模块 10 个，GE 多模 LC 光模块 10 个，GE 电模块 10 个。
基本功能：1、支持 IPv4、IPv6 静态路由，策略路由，支持 RIP、OSPF、ISIS、BGP 等 IPv4 动态 路由协议，支持 RIPng、OSPFv3、ISISv6、BGP4+等 IPv6 动态路由协议。
2、支持基于 IPv4、IPv6 的 SNAT 和 DNAT，支持 NAT64，支持 NAT ALG。
3、支持基于硬件的 BFD 故障探测技术。
扩展功能：1、支持 SRv6 TE policy,支持通过 BGP 协议创建 Policy，支持基于 color、DSCP 方式 引流入 SRv6 Policy。
2、具备 SRv6 Ready 能力，提供权威第三方 SRv6 Ready 检测证书复印件并加盖设备制造商公章。
3、具备 IPv6+能力，提供权威第三方 IPv6+ Ready 检测证书复印件并加盖设备制造商公章。
32 | 办公互联网接入区： | 型号：CE6881-48S6CQ | 2台 | 12.6 | 华为
| 接入交换机 | 基本参数：1、交换容量≥4.8Tbps，包转发率≥2000Mpps；100GE（自适应 40GE)光口≥6 个， 10GE 光口≥48 个；整机满足线速转发；冗余交流电源，冗余风扇。
2、CPU、转发芯片、操作系统均为国产自研,须提供第三方认证报告证明材料并加盖设备制造商公章。
3、本次配置：10GE 多模 LC 光模块 48 个，40GE 多模 LC 光模块 6 个。
基本功能：1、支持VXLAN协议、BGP EVPN协议，支持基于BGP EVPN+VXLAN 技术的跨DC二、三层互通。
2、支持 IPv4、IPv6 静态路由，支持 RIP、OSPF、ISIS、BGP 等 IPv4 动态路由协议， 支持 RIPng、OSPFv3、ISISv6、BGP4+等 IPv6 动态路由协议。
3、支持 M-LAG 或 DRNI 等跨机箱链路捆绑技术，支持硬件 BFD。
4、支持与设备同品牌的 SDN 控制器和分析器实现配置下发、监控、分析等能力。
5、支持ZTP功能，支持Telemetry、支持SPAN和ERSPAN。
扩展功能：1、支持用户分级管理和口令保护，支持本地和 radius 认证。
2、支持热补丁功能，可在线进行补丁升级。
3、支持配置回滚。
33 | 办公互联网接入区： | 型号：CE6885-48YS8CQ | 2台 | 25.2 | 华为
| 汇聚交换机 | 基本参数：1、交换容量≧8Tbps；包转发率≧2400Mpps，40GE/100GE 光口≧8 个，10GE 光口 ≧48 个。整机满足线速转发；冗余交流电源，冗余风扇。
2、CPU、转发芯片、操作系统均为国产自研,须提供第三方认证报告证明材料并加盖设备制造商公章。
3、本次配置：25GE 多模 LC 光模块 48 个，100GE 多模 LC 光模块 8 个。
基本功能：1、支持 VXLAN 协议、BGP EVPN 协议，支持基于 BGP EVPN+VXLAN 技术的跨 DC 二、 三层互通。
2、支持 IPv4、IPv6 静态路由，支持 RIP、OSPF、ISIS、BGP 等 IPv4 动态路由协议， 支持 RIPng、OSPFv3、ISISv6、BGP4+等 IPv6 动态路由协议。
3、支持 M-LAG 或 DRNI 等跨机箱链路捆绑技术，支持硬件 BFD。
4、支持与设备同品牌的 SDN 控制器和分析器实现配置下发、监控、分析等能力。
5、支持 ZTP 功能，支持 Telemetry、支持 SPAN 和 ERSPAN。
扩展功能：1、支持用户分级管理和口令保护，支持本地和 radius 认证。
2、支持热补丁功能，可在线进行补丁升级。
3、支持配置回滚。
34 | 行社托管互联网接入区： | 型号：CE6881-48S6CQ | 2台 | 12.6 | 华为
| 接入交换机 | 基本参数：1、交换容量≥4.8Tbps，包转发率≥2000Mpps；100GE（自适应 40GE)光口≥6 个， 10GE 光口≥48 个；整机满足线速转发；冗余交流电源，冗余风扇。
2、CPU、转发芯片、操作系统均为国产自研,须提供第三方认证报告证明材料并加盖设备制造商公章。
3、本次配置：10GE 多模 LC 光模块 48 个，40GE 多模 LC 光模块 6 个。
基本功能：1、支持 VXLAN 协议、BGP EVPN 协议，支持基于 BGP EVPN+VXLAN 技术的跨 DC 二、 三层互通。
2、支持 IPv4、IPv6 静态路由，支持 RIP、OSPF、ISIS、BGP 等 IPv4 动态路由协议， 支持 RIPng、OSPFv3、ISISv6、BGP4+等 IPv6 动态路由协议。
3、支持 M-LAG 或 DRNI 等跨机箱链路捆绑技术，支持硬件 BFD。
4、支持与设备同品牌的 SDN 控制器和分析器实现配置下发、监控、分析等能力。
5、支持ZTP功能，支持Telemetry、支持SPAN和ERSPAN。
扩展功能：1、支持用户分级管理和口令保护，支持本地和 radius 认证。
2、支持热补丁功能，可在线进行补丁升级。
3、支持配置回滚。
35 | 行社托管互联网接入区： | 型号：CE6885-48YS8CQ | 2台 | 25.2 | 华为
| 汇聚交换机 | 基本参数：1、交换容量≧8Tbps；包转发率≧2400Mpps，40GE/100GE 光口≧8 个，10GE 光口 ≧48 个。整机满足线速转发；冗余交流电源，冗余风扇。
2、CPU、转发芯片、操作系统均为国产自研,须提供第三方认证报告证明材料并加盖设备制造商公章。
3、本次配置：25GE 多模 LC 光模块 48 个，100GE 多模 LC 光模块 8 个。
基本功能：1、支持VXLAN协议、BGP EVPN协议，支持基于BGP EVPN+VXLAN技术的跨DC二、三层互通。
2、支持 IPv4、IPv6 静态路由，支持 RIP、OSPF、ISIS、BGP 等 IPv4 动态路由协议， 支持 RIPng、OSPFv3、ISISv6、BGP4+等 IPv6 动态路由协议。
3、支持 M-LAG 或 DRNI 等跨机箱链路捆绑技术，支持硬件 BFD。
4、支持与设备同品牌的 SDN 控制器和分析器实现配置下发、监控、分析等能力。
5、支持ZTP功能，支持Telemetry、支持SPAN和ERSPAN。
扩展功能：1、支持用户分级管理和口令保护，支持本地和 radius 认证。
2、支持热补丁功能，可在线进行补丁升级。
3、支持配置回滚。
36 | 测试互联网接入区： | 型号：CE6881-48S6CQ | 2台 | 12.6 | 华为
| 接入交换机 | 基本参数：1、交换容量≥4.8Tbps，包转发率≥2000Mpps；100GE（自适应 40GE)光口≥6 个， 10GE 光口≥48 个；整机满足线速转发；冗余交流电源，冗余风扇。
2、CPU、转发芯片、操作系统均为国产自研,须提供第三方认证报告证明材料并加盖设备制造商公章。
3、本次配置：10GE 多模 LC 光模块 48 个，40GE 多模 LC 光模块 6 个。
基本功能：1、支持VXLAN协议、BGP EVPN协议，支持基于BGP EVPN+VXLAN技术的跨DC二、三层互通。
2、支持 IPv4、IPv6 静态路由，支持 RIP、OSPF、ISIS、BGP 等 IPv4 动态路由协议， 支持 RIPng、OSPFv3、ISISv6、BGP4+等 IPv6 动态路由协议。
3、支持 M-LAG 或 DRNI 等跨机箱链路捆绑技术，支持硬件 BFD。
4、支持与设备同品牌的 SDN 控制器和分析器实现配置下发、监控、分析等能力。
5、支持ZTP功能，支持Telemetry、支持SPAN和ERSPAN。
扩展功能：1、支持用户分级管理和口令保护，支持本地和 radius 认证。
2、支持热补丁功能，可在线进行补丁升级。
3、支持配置回滚。
37 | 大数据区： | 型号：CE16804 | 2台 | 72.44 | 华为
| 汇聚交换机 | 基本参数：1、交换容量≥350Tbps，包转发率≥110000 Mpps，业务槽位数≥4，交换网板插槽 数量≥6。100GE（自适应 40GE）光接口≧36, 10GE 光接口≧48。
2、CPU、转发芯片、操作系统均为国产自研，须提供第三方认证报告证明材料并加盖设备制造商公章。
3、本次配置：双主控，六块交换网板，满足线速转发，四个交流电源，冗余风扇；10GE 多模 LC 光模块 20 个，100GE 多模 LC 光模块 20 个。
基本功能：1、支持VXLAN协议、BGP EVPN协议，支持基于BGP EVPN+VXLAN技术的跨DC二、三层互通。
2、支持 IPv4、IPv6 静态路由，支持 RIP、OSPF、ISIS、BGP 等 IPv4 动态路由协议， 支持 RIPng、OSPFv3、ISISv6、BGP4+等 IPv6 动态路由协议。
3、支持 M-LAG 或 DRNI 等跨机箱链路捆绑技术，支持硬件 BFD。
4、支持与设备同品牌的 SDN 控制器和分析器实现配置下发、监控、分析等能力。
5、支持ZTP功能，支持Telemetry、支持SPAN和ERSPAN。
6、支持信元交换，跨板转发不丢包。
扩展功能：1、设备支持 VOQ（虚拟输出队列）能力，拥塞端口不影响非拥塞端口数据转发。
2、支持用户分级管理和口令保护，支持本地和 radius 认证。
3、支持热补丁功能，可在线进行补丁升级。
4、支持配置回滚。
5、支持实现 IP 网络的丢包率、时延的统计，方便快速、准确地进行故障定位。
38 | 大数据区： | 型号：USG6710F | 2台 | 27.7 | 华为
| 防火墙 | 基本参数：1、四层吞吐量≥100Gbps，每秒新建连接数≥100 万，最大并发连接数≥3000 万，支持虚拟防火墙数量≥32，100GE 光口（自适应40GE）≥2 个，40GE 光口≥2 个，10GE 光口≥10 个，冗余交流电源，冗余风扇。
2、CPU、操作系统均为国产自研，须提供第三方认证报告证明材料并加盖设备制造商公章。
3、本次配置：10GE多模LC光模块10个，100GE多模LC光模块2个。含集中管理平台软件及相关License。
基本功能：1、支持基于 IPv4 地址、IPv6 地址、服务、时间等字段的安全策略配置。
2、支持透明（网桥）模式和路由模式，支持主备组网。
3、支持静态路由。
4、支持配置同步和会话同步，支持会话状态检测。
5、支持基于源 IP 地址或目的 IP 地址进行流量控制和会话连接数控制。
6、支持对虚拟墙的会话连接数、带宽、策略数的配额限制。
7、支持与同品牌的 SDN 控制器实现统一管理、策略自动编排下发。
集中管理：1、支持防火墙的集中监控、纳管。
2、支持对防火墙进行统一版本升级、安全补丁。
3、支持对防火墙进行统计策略配置、下发管理、冗余性分析。
4、支持对防火墙配置进行定期备份保存管理、日志统一收集和外发。
扩展功能：1、虚拟防火墙具备独立会话管理、带宽、路由等功能。
2、虚拟防火墙可进行策略的独立管理。
3、支持策略路由、RIP、OSPF、BGP、ISIS 等动态路由协议、支持 RIPng、OSPFv3、 ISISv6、BGP4+等 IPv6 动态路由协议。
39 | 运维管理区： | 型号：CE16804 | 2台 | 55 | 华为
| 汇聚交换机 | 基本参数：1、交换容量≥350Tbps，包转发率≥110000 Mpps，业务槽位数≥4，交换网板插槽 数量≥6。40GE 光口≥36 个，10GE 光口≥48 个。
2、CPU、转发芯片、操作系统均为国产自研，须提供第三方认证报告证明材料并加盖设备制造商公章。
3、本次配置：双主控，六块交换网板，满足线速转发，四个交流电源，冗余风扇。10GE 多模 LC 光模块 48 个,40GE 多模 LC 光模块 36 个。
基本功能：1、支持VXLAN协议、BGP EVPN协议，支持基于BGP EVPN+VXLAN技术的跨DC二、三层互通。
2、支持 IPv4、IPv6 静态路由，支持 RIP、OSPF、ISIS、BGP 等 IPv4 动态路由协议， 支持 RIPng、OSPFv3、ISISv6、BGP4+等 IPv6 动态路由协议。
3、支持 M-LAG 或 DRNI 等跨机箱链路捆绑技术，支持硬件 BFD。
4、支持与设备同品牌的 SDN 控制器和分析器实现配置下发、监控、分析等能力。
5、支持ZTP功能，支持Telemetry、支持SPAN和ERSPAN。
6、支持信元交换，跨板转发不丢包。
扩展功能：1、设备支持 VOQ（虚拟输出队列）能力，拥塞端口不影响非拥塞端口数据转发。
2、支持用户分级管理和口令保护，支持本地和 radius 认证。
3、支持热补丁功能，可在线进行补丁升级。
4、支持配置回滚。
5、支持实现 IP 网络的丢包率、时延的统计，方便快速、准确地进行故障定位。
40 | 运维管理区： | 型号：USG6710F | 2台 | 28.3 | 华为
| 防火墙 | 基本参数：1、四层吞吐量≥100Gbps，每秒新建连接数≥100 万，最大并发连接数≥3000 万，, 支持虚拟防火墙数量≥32，100GE 光口（自适应40GE）≥2 个，40GE 光口≥2 个，10GE 光口≥10 个，冗余交流电源，冗余风扇。
2、CPU、操作系统均为国产自研，须提供第三方认证报告证明材料并加盖设备制造商公章。
3、本次配置：10GE多模LC光模块10个，40GE多模LC光模块2个。含集中管理平台软件及相关License。
基本功能：1、支持基于 IPv4 地址、IPv6 地址、服务、时间等字段的安全策略配置。
2、支持透明（网桥）模式和路由模式，支持主备组网。
3、支持静态路由。
4、支持配置同步和会话同步，支持会话状态检测。
5、支持基于源 IP 地址或目的 IP 地址进行流量控制和会话连接数控制。
6、支持对虚拟墙的会话连接数、带宽、策略数的配额限制。
7、支持与同品牌的 SDN 控制器实现统一管理、策略自动编排下发。
集中管理：1、支持防火墙的集中监控、纳管。
2、支持对防火墙进行统一版本升级、安全补丁。
3、支持对防火墙进行统计策略配置、下发管理、冗余性分析。
4、支持对防火墙配置进行定期备份保存管理、日志统一收集和外发。
扩展功能：1、虚拟防火墙具备独立会话管理、带宽、路由等功能。
2、虚拟防火墙可进行策略的独立管理。
3、支持策略路由、RIP、OSPF、BGP、ISIS 等动态路由协议、支持 RIPng、OSPFv3、 ISISv6、BGP4+等 IPv6 动态路由协议。
41 | 分布式存储数据同步网： | 型号：CE8865-4C | 2台 | 29 | 华为
| 汇聚交换机 | 基本参数：1、交换容量≧ 16Tbps，包转发率≧4800Mpps；10GE/25GE≧20,40GE/100GE 光口≧16个；整机满足线速转发；冗余交流电源，冗余风扇。
2、CPU、转发芯片、操作系统均为国产自研，须提供第三方认证报告证明材料并加盖设备制造商公章。
3、本次配置：10GE 多模 LC 光模块 10 个，25GE 多模 LC 光模块 10 个，40GE 多模 LC 光模块 10 个，100GE 多模 LC 光模块 10 个。
基本功能：1、支持VXLAN协议、BGP EVPN协议，支持基于BGP EVPN+VXLAN技术的跨DC二、三层互通。
2、支持 IPv4、IPv6 静态路由，支持 RIP、OSPF、ISIS、BGP 等 IPv4 动态路由协议， 支持 RIPng、OSPFv3、ISISv6、BGP4+等 IPv6 动态路由协议。
3、支持 M-LAG 或 DRNI 等跨机箱链路捆绑技术，支持硬件 BFD。
4、支持与设备同品牌的 SDN 控制器和分析器实现配置下发、监控、分析等能力。
5、支持ZTP功能，支持Telemetry、支持SPAN和ERSPAN。
扩展功能：1、支持用户分级管理和口令保护，支持本地和 radius 认证。
2、支持热补丁功能，可在线进行补丁升级。
3、支持配置回滚。
42 | SDN控制器 | 型号：iMaster NCE-Fabric | 1套 | 42.65 | 华为
基本功能：1、支持一套控制器统一纳管多个Fabric 内的所有交换机和防火墙。
2、支持web 页面创建多租户、多 VPC、多子网；支持web 页面配置 underlay 网络和 overlay 网络,实现 VXLAN 二、三层互通以及 VXLAN 和传统网络互通；支持web 页面配置防火墙安全策略，实现安全策略的自动下发和统一管理。
3、支持采用 PBR 或 NSH 技术，可根据用户策略自动引导业务流量到不同的服务节点（防火墙、负载等） 上进行相关增值服务处理，实现拓扑无关的、图形化编排的、动态配置的业务链/服务链能力。
4、支持分布式集群部署，控制节点可横向扩展，扩展时业务不中断。
5、集群具备北向负载均衡能力，当 Web 访问或接受云平台 API 主动请求，可将请求发送到不同的集群成员节点上。
6、集群具备南向负载均衡能力，被纳管设备由不同的集群成员节点负责管理。当其中一个成员节点发生故障时，故障节点所纳管设备可平滑迁移到其他正常运行成员节点上，保证管理业务不中断。
7、支持极简ZTP（零配置）开局，快速完成 underlay三层网络的自动化配置，实现设备的自动识别和纳管上线。
8、本次配置：本项目所需操作系统、数据库、服务器及应用软件相关功能 license。
扩展功能：1、支持全网配置滚；支持基于单次业务操作（非全网回滚）配置回滚；支持基于租户粒度的配置回滚：业务发放前，对资源、连通性和变更影响进 建模仿真，避免错误配置影响现有业务。
2、为了快速恢复故障，支持与分析器联动，实现故障在 10 分钟内完成修复。
3、控制器纳管设备后，手工误登录、误操作等往往会影响控制器下发配置，支持从控制器上对设备进行 CLI 锁定，锁定之后用户无法通过登录设备下发配置。
4、支持协同云平台完成 overlay 网络自动化部署以及业务自动化上线。
运维能力：1、支持对 Underlay 网络配置进行连通性、路由黑洞、路由环路，VTEP-IP 地址校验、 router id 地址校验、VTEP-MAC 检测。
2、支持监控物理资源、逻辑资源、租户资源等。
3、支持应用/逻辑/物理三层网络拓扑互视：可分别展示应用/逻辑/物理三层网络拓扑，并支持从应用到逻辑、逻辑到物理拓扑的映射关系展示。持在物理拓扑中查找设备信息，定位虚拟机位置；持全局查找虚拟机。
4、支持真实转发路径探测，可基于 VM 和 VTEP 的转发路径展示，实现逻辑网络到物 理网络的精确定位。
5、支持端口替换，原接入端口故障后，支持将端口上已有的所有配置切换到新端口，控制器上逻辑端口的接口信息也会随之改变。
兼容性能力：支持与贵安数据中心 SDN 控制器（华为NCE Fabric）集群互为主备关系，即当任一数据中心SDN控制器集群故障，其他数据中心SDN控制器可实现故障数据中心设备的纳管和配置下发。提供相关兼容性证明材料并加盖设备制造商公章。
43 | SDN分析器 | 型号：iMaster NCE-FabricInsight HW | 1套 | 52.75 | 华为
基本功能：1、支持微服务架构，各个业务服务部署多个实例，具备高可靠性和伸缩性；支持基于大数据框架进行海量数据的分布式实时/离线计算。
2、支持通过 Telemetry 采集数据，支持 GRPC 协议；支持 Syslog 采集设备异常日志，及时感知设备异常信息。
3、支持对 ERSPAN 镜像的 TCP 建拆连特征流、端口镜像全流、按需全流（通过WEB页面自动下发按需全流镜像配置至指定设备）进行分析和展示。
4、支持基于设备、网络、协议、Overlay、业务维度的健康度评估，可导出或定期推送健康度评估报告。
5、支持与 SDN 控制器联动实现监控数据采集及监控类配置下发。
6、本次配置：全流解析能力≧20Gbps，本项目所需采集器、探针、操作系统、数据 库、服务器及应用软件相关功能license。
扩展功能：1、支持常见网络故障（至少包含光链路亚健康、端口假死、二层环路、端口拥塞）分钟级发现和根因分析，并联动控制器完成故障的闭环修复。
2、支持网络险隐患评估，包括网络可靠性、性能负载、资源容量、配置一致性、网络稳定性等多个维度的系统化风险评估。
3、支持通过Telemetry协议对设备/单板/接口/队列等性能指标进行采集，支持图形化展示；支持通过Telemetry监控队列缓存，采集周期可达毫秒级，实现网络微突发的高精度监控。
4、支持主机位置可视，包括在线主机IP、主机接入位置和历史接入位置回溯。
5、提供全量网络数据服务开放（包括配置文件、表项、故障事件、业务流路径）能力，可拖拽式编排，快速生成场景化API。
合 计 |  |  |  | 2149.76 万元
中标供应商：北京先进数通信息技术股份公司